## Arkusz1
Lp. | Opis | Jednostka miary | Ilość
1 | Rozbiórka nawierzchni na moście i bezpośrednich dojazdach | m2 | 20x4,5=90,0
2 | Rozbiórka pokładu drewnianego | m2 | 9x5=45,0
3 | Demontaż balustrady stalowej | m | 16
4 | Wykopy pod płyty przejściowe | m3 | 3,5x1x4,5x2=31,5
5 | Wykonanie podbudowy z chydego betonu C12/15 pod płyty przejściowe gr. śr. 30cm | m3 | 4,5x3x0,5x2=13,5
6 | Wykonanie płyt przejściowych z prefabrykowanych płyt typu MON o wymiarach 150x100x15 | szt. | 6
7 | Oczyszczenie i zabezpieczenie antykorozyjne istniejącej konstrukcji stalowej | m2 | 1x5x8=40,0
8 | Wykonanie żelbetowej płyty pomostu | X | X
| - beton C30/37 | m3 | 12
| - stal zbrojeniowa | kg | 1335.2
| - kątownik 80x80x8 (18,4m) | kg | 178
9 | Przekładka 2xpapa pomiędzy przyczółkiem a płytą pomostu od str. ul. Siedleckiej | m2 | 5x0,5=2,5
10 | Wykonanie sączków odwadniających izolację | szt. | 8
11 | Oczyszczenie płyty pomostu przed ułożeniem izolacji | m2 | 5x9,2=46,0
12 | Ułozenie izolacji termozgrzewalnej gr. 0,5cm na płycie pomostu z wywinięciem na płyty przejściowe | m2 | 5x(0,9+9+0,9)=54,0
13 | Wykonanie drenaży podłużnych w osi sączków | m | 18.4
14 | Zasypka płyt przejściowych z kruszywa łamanego 0/31,5mm stabilizowanego mechanicznie gr. śr. 50cm | m3 | 3,5x4,5x0,5x2=15,75
15 | Oczyszczenie i skropienie podbudowy i warstwy wiążącej | m2 | 20x5x2=200
16 | Wykonanie warstwy wiążącej gr. 5 cm na moście i bezpośrednich dojazdach | m2 | 20x5=100
17 | Wykonanie warstwy ścieralnej gr. 4cm na moście i bezpośrednich dojazdach | m2 | 20x5=100
18 | Wykonanie przedłużenia i podwyższenia balustrady wraz z montażem | X | X
| - stal | kg | 170
19 | Oczyszczenie i zabezpieczenie antykorozyjne balustrady | m | 25
20 | Uzupełnienie rozmytego stozka od str. ul. Unitów Podlaskich (dolna woda) | m3 | 2
21 | Wykonanie drenażu podłunego w osi sączków | m | 9x2=18
22 | Wykonanie szczeliny 3x4cm przez nacięcie piłą wraz z zalewką bitumiczną na gorąco (w warstwie ścieralnej) | m | 5x2=10